## 设备清单
F10B新建短切生产线项目设备清单
序号 | 分项 | 设备名称 | 规格型号 | 数量 | 单位 | 参数/功率 | 重量/荷载 | 备注
1 |  | 组合式空调 | 极达JDZK3649A | 1 | 台 | 制冷量750kW | 4.5吨 | 风量84000m3/h
2 |  | 余热回用系统风机 | 110KW | 1 | 套 | 5200m³/MIN | 约1.3吨 | 招采中
4 |  | 不锈钢烟管 | 按设计 | 1 | 批 | / | / | 甲供
5 |  | 保温材料 | 按设计 | 1 | 批 | / | /
6 |  | 控制系统 | 按设计 | 1 | 套 | / | /
7 |  | 电缆 | 按设计 | 1 | 批 | / | / | 甲供
8 | 短切纱产线设备 | 纱架 | 1900×650×1565mm | 56 | 套 | / | 0.2吨
9 |  | 涂水器 | 1000-Φ12.5-84孔/双层 | 8 | 台 | 0.44KW | 0.2吨
10 |  | 涂水器循环系统 | 800*800*800 | 3 | 套 | 1.5KW | 0.2吨 | 水泵甲供，水箱制作
11 |  | 导纱架 | 960×500×1740mm\SUS304 | 8 | 台 | / | 0.05吨
12 |  | 短切机 | 310A-3-6 | 8 | 台 | 3KW | 0.3吨
13 |  | 振动输送机-小 | GZG750 5m | 2 | 台 | 4.4KW | 2.0吨，静载荷800N-4，动载荷4000-4
14 |  | 振动输送机-中 | BM750 10m | 1 | 台 | 5.5KW | 5.0吨，静载荷800N-12，动载荷4000-12
15 |  | 皮带输送机（前段） | TD75 B=650 10m | 2 | 台 | 4KW | 1.5吨
16 |  | 皮带输送机（前段） | TD75 B=800 10m | 1 | 台 | 4KW | 1.5吨
17 |  | 圆孔振动筛-小 | 3500mm×750mm | 2 | 台 | 4.4KW | 0.5吨，动载荷1.0吨
18 |  | 圆孔振动筛-中 | 3500mm×1200mm\SUS304镜面板 | 1 | 台 | 4.4KW | 0.7吨，动载荷1.7吨
19 |  | 短切平板造粒机 | DQS-3500mm×750mm\SUS304 | 1 | 台 | 2.2KW | 1吨
20 |  | 滚筒造粒机/小线 | GZ24-003\Φ480×2550mm | 1 | 台 | 2.2KW | 1.2吨
21 |  | 振动流化床-小 | VFB1500x7 | 2 | 台 | 4.5KW | 静载荷19000N，动载荷11000N
22 |  | 振动流化床-中 | VFB1800x7 | 1 | 台 | 5.5KW | 静载荷19000N，动载荷11000N
23 |  | 燃烧器-小 | RAH320 | 2 | 套 | 2.2KW | 0.5吨
24 |  | 燃烧器-中 | RAH400 | 1 | 套 | 2.2KW | 0.6吨
25 |  | 气体涡轮流量计 | LWGQ-DN125 PN16\SUS304 | 3 | 台 | / | /
26 |  | 热风机/小 | YFBCSR-800C1T1-45-R0-GT | 2 | 台 | 45KW | 500m³/min | YFBCSR-800C1T1-45-L0-GT
27 |  | 热风机/中线 | YFBCSR-900C1T1-75-R0-GT | 1 | 台 | 75KW | 730m³/min
28 |  | 冷风机/小线 | YFBCSL-500D2C3SS-18.5-L180-GT | 2 | 台 | 14.5KW | 300m³/min | YFBCSL-500D2C3SS-18.5-L0-GT
29 |  | 冷风机/中线 | YFBCSR-560D2C1SS-30-R0-GT | 1 | 台 | 18KW | 340m³/min
30 |  | 板式收尘器 | SCQ3\4m×1.7m×3 | 3 | 套 | / | 12吨
31 |  | 收尘器风机 |  | 3 | 台 | 75KW | 730m³/min
32 |  | 成品筛分机-小 | RVS750×3.5\SUS304 | 2 | 台 | 4KW | 0.7吨，1.8吨动载荷
33 |  | 成品筛分机-中 | RVS1200×3.5\SUS304 | 1 | 台 | 4KW | 0.8吨，1.92吨动载荷
34 |  | 皮带输送机（后段） | TD75 B=650 10m | 2 | 台 | 4KW | 1.5吨
35 |  | 皮带输送机（后段） | TD75 B=800 10m | 1 | 台 | 4KW | 1.5吨
36 |  | 短切纱集成包装系统 | DQS 2T-D | 3 | 套 | 8KW | 4吨
37 |  | 短切纱集成包装系统 | DQS 4T-D | 1 | 套 | 8KW | 4吨
38 |  | 控制柜 | 2200×800×800 | 9 | 台 | / | /
39 | 辅助单机 | 压制机 | 非标 | 1 | 台
40 |  | 地磅 | SCS-1.5 0～1.5t | 2 | 台
41 |  | 车床 | 6140 | 1 | 台 | 4.5KW | 1.8吨 | 按设计