## 封-2 招标控制价
封-2 | 大渡口生产中心生产一厂 | [5 empty] | 工程
招标控制价
招标控制价 |  | (小写): | 141,362.66
|  | (大写): | 壹拾肆万壹仟叁佰陆拾贰元陆角陆分
其中:安全文明施工费(小写): |  |  |  | 4491.91
(大写): |  |  |  | 肆仟肆佰玖拾壹元玖角壹分
招 标 人： |  |  |  |  | 工程造价 咨 询 人：
|  |  | (单位盖章) |  |  | (单位资质专用章)
法定代理人 或其授权人： |  |  |  |  | 法定代理人 或其授权人：
|  |  | (签字或盖章) |  |  | (签字或盖章)
编 制 人： |  |  |  |  | 复 核 人：
|  |  | (造价人员签字盖专用章) |  |  | (造价工程师签字盖专用章)
时间： 年 月 日

## 表-04 单位工程招标控制价汇总表
表-04
单位工程招标控制价汇总表
工程名称：大渡口生产中心生产一厂 |  |  | 第 1 页 共 1 页
序号 | 汇总内容 | 金额(元) |  | 其中：暂估价(元)
1 | 分部分项工程费 | 57846.28
1.1 | C安装工程 | 57846.28
2 | 措施项目费 | 11070.05
2.1 | 其中：安全文明施工费 | 4491.91
3 | 其他项目费 | 55784.63 |  | 50000
4 | 规费 | 3717.15 |  | －
5 | 税金 | 12944.55 |  | －
投标报价合计=1+2+3+4+5 |  | 141,362.66 |  | 50000
注：1.本表适用于单位工程招标控制价或投标报价的汇总，如无单位工程划分，单项工程也使用本表汇总。 2.分部分项工程、措施项目中暂估价中应填写材料、工程设备暂估价，其他项目中暂估价应填写专业工程暂估价。

## 表-08 措施项目汇总表
表-08
措施项目汇总表
工程名称：大渡口生产中心生产一厂 |  |  | 第 1 页 共 1 页
序号 | 项目名称 | 金额(元)
|  | 合价 |  | 其中：暂估价
1 | 施工技术措施项目 | 3972.01
2 | 施工组织措施项目 | 7098.04
2.1 | 其中：安全文明施工费 | 4491.91
2.2 | 建设工程竣工档案编制费 | 394.43
措施项目费合计=1+2 |  | 11070.05

## 表-09 分部分项工程项目清单计价表
表-09
分部分项工程项目清单计价表
工程名称：大渡口生产中心生产一厂 | [5 empty] | 第 1 页 共 2 页
序号 | 项目编码 | 项目名称 | 项目特征 | 计量单位 | 工程量 |  | 金额（元）
[7 empty] | 综合单价 | 合价 | 其中:暂估价
| C | 安装工程
1 | 011105006001 | 金属踢脚线 | [项目特征] 1.踢脚线高度:100mm 2.2mm厚钢板 3.其他:满足设计及相关验收规范要求 [工作内容] 1.基层清理 2.基层铺贴 3.面层铺贴 4.材料运输 | m | 144.9 |  | 16.27 | 2357.52
2 | 030307005001 | 镀锌钢板/洞洞板 | [项目特征] 1.名称:镀锌钢板/洞洞板 2.材质:2mm厚镀锌钢板/洞洞板 3.其他:满足设计及相关验收规范要求 [工作内容] 1.制作、安装 | t | 0.464 |  | 16483.9 | 7648.53
3 | 030307003002 | 防护栏杆 | [项目特征] 1.名称:防护栏杆 2.做法:详细做法见图集《15J401》B6 TL4型 3.材质:Q235B 4.除锈及刷漆要求:动力工具除锈，铁红车间底漆2遍，铝粉环氧防腐面漆2遍，每遍厚度35μm 5.其他:满足设计及相关验收规范要求 [工作内容] 1.制作、安装 | t | 3.331 |  | 12740.89 | 42439.9
本页小计 | [7 empty] | 52445.95
表-09
分部分项工程项目清单计价表
工程名称：大渡口生产中心生产一厂 | [5 empty] | 第 2 页 共 2 页
序号 | 项目编码 | 项目名称 | 项目特征 | 计量单位 | 工程量 |  | 金额（元）
[7 empty] | 综合单价 | 合价 | 其中:暂估价
4 | 011611005001 | 拆除现有栏杆 | [项目特征] 1.构件名称:拆除现有栏杆 2.拆除构件的规格尺寸:综合考虑 3.场内运距:1KM 4.其他:满足设计及相关验收规范要求 [工作内容] 1.拆除 2.控制扬尘 3.清理 4.场内运输 | t | 2.221 |  | 540.68 | 1200.85
5 | 030307002002 | 入口锁控 | [项目特征] 1.名称:入口锁控 2.材质:Q235B花纹钢板 3.除锈及刷漆要求:动力工具除锈，铁红车间底漆2遍，铝粉环氧防腐面漆2遍，每遍厚度35μm 4.含锁 5.其他:满足设计及相关验收规范要求 [工作内容] 1.制作、安装 | t | 0.017 |  | 11758.99 | 199.9
6 | 030307002001 | 楼梯平台加宽 | [项目特征] 1.名称:楼梯平台加宽 2.材质:Q235B花纹钢板 3.除锈及刷漆要求:动力工具除锈，铁红车间底漆2遍，铝粉环氧防腐面漆2遍，每遍厚度35μm 4.其他:满足设计及相关验收规范要求 [工作内容] 1.制作、安装 | t | 0.486 |  | 8229.58 | 3999.58
本页小计 | [7 empty] | 5400.33
合 计 | [7 empty] | 57846.28

## 表-09 施工技术措施项目清单计价表
表-09
施工技术措施项目清单计价表
工程名称：大渡口生产中心生产一厂 | [5 empty] | 第 1 页 共 1 页
序号 | 项目编码 | 项目名称 | 项目特征 | 计量单位 | 工程量 |  | 金额（元）
[7 empty] | 综合单价 | 合价 | 其中:暂估价
| 一 | 施工技术措施项目 | [5 empty] | 3972.01
1 | 031301017001 | 脚手架搭拆 | [项目特征] 1.名称:脚手架搭拆 2.搭设方式:满足设计及规范要求 3.搭设高度:综合考虑 4.脚手架材质:综合考虑 [工作内容] 1.场内、场外材料搬运 2.搭、拆脚手架 3.拆除脚手架后材料的堆放 | 项 | 1 |  | 1848.1 | 1848.1
2 | 031301010001 | 安装与生产同时进行施工增加 | [工作内容] 1.火灾防护 2.噪声防护 | 项 | 1 |  | 2123.91 | 2123.91
本页小计 | [7 empty] | 3972.01
合 计 | [7 empty] | 3972.01

## 表-10 施工组织措施项目清单计价表
表-10
施工组织措施项目清单计价表
工程名称：大渡口生产中心生产一厂 | [6 empty] | 第 1 页 共 1 页
序号 | 项目编码 | 项目名称 | 计算 基础 | 费率 (%) | 金额 (元) | 调整 费率 (%) |  | 调整后 金额 (元) | 备注
1 | 031302B02001 | 组织措施费 | (分部分项人工费+技术措施人工费-机械（爆破）土石方人工费-机械（爆破）土石方人工费-人工土石方人工费-人工土石方技术措施人工费)+(机械（爆破）土石方人工费+机械（爆破）土石方机械费+机械（爆破）土石方人工费+机械（爆破）土石方机械费)*0.048/费率+(人工土石方人工费+人工土石方技术措施人工费)*0.0222/费率 | 10.71 | 2211.7
2 | 031302001001 | 安全文明施工费 | 分部分项人工费+人工价差_预算+技术措施人工费+技术措施人工价差_预算 | 19.23 | 4491.91
3 | 031302B03001 | 建设工程竣工档案编制费 | (分部分项人工费+技术措施人工费-机械（爆破）土石方人工费-机械（爆破）土石方人工费-人工土石方人工费-人工土石方技术措施人工费)+(机械（爆破）土石方人工费+机械（爆破）土石方机械费+机械（爆破）土石方人工费+机械（爆破）土石方机械费)*0.002/费率+(人工土石方人工费+人工土石方技术措施人工费)*0.0019/费率 | 1.91 | 394.43
合 计 |  |  |  |  | 7098.04
注：1.计算基础和费用标准按本市有关费用定额或文件执行。 2.根据施工方案计算的措施费，可不填写“计算基础”和“费率”的数值，只填写“金额”数值，但应在备注栏说明施工 方案出处或计算方法。

## 表-11 其他项目清单计价汇总表
表-11
其他项目清单计价汇总表
工程名称：大渡口生产中心生产一厂 |  |  |  | 第 1 页 共 1 页
序号 | 项目名称 | 计量单位 | 金额(元) |  | 备注
1 | 暂列金额 | 项 | 5784.63 |  | 明细详见 表-11-1
2 | 暂估价 | 项 | 50000
2.1 | 材料(工程设备)暂估价 | 项 | -- |  | 明细详见 表-11-2
2.2 | 专业工程暂估价 | 项 | 50000 |  | 明细详见 表-11-3
3 | 计日工 | 项 |  |  | 明细详见 表-11-4
4 | 总承包服务费 | 项 |  |  | 明细详见 表-11-5
5 | 索赔与现场签证 | 项 |  |  | 明细详见 表-11-6
合 计 |  |  | 55784.63
注：材料、设备暂估单价进入清单项目综合单价，此处不汇总。

## 表-11-1 暂列金额明细表
表-11-1
暂列金额明细表
工程名称：大渡口生产中心生产一厂 |  |  |  | 第 1 页 共 1 页
序号 | 项目名称 | 计量单位 | 暂定金额(元) |  | 备注
| 暂列金额 | 项 | 5784.63
合 计 |  |  | 5784.63 |  | —
注：此表由招标人填写，如不能详列，也可只列暂列金额总额，投标人应将上述暂列金额计入投标总价中。

## 表-11-3 专业工程暂估价及结算价表
表-11-3
专业工程暂估价及结算价表
工程名称：大渡口生产中心生产一厂 | [5 empty] | 第 1 页 共 1 页
序号 | 专业工程名称 | 工程内容 | 暂估金额 （元） | 结算金额 (元) | 差额 ±(元) |  | 备注
1 | 钢结构改造及部分装置改造 |  | 50000
合 计 |  |  | 50000 |  |  |  | —
注： 此表由招标人填写，投标人应将上述专业工程暂估价计入投标总价中。结算时按合同约定结算金额填写。

## 表-12 规费、税金项目计价表
表-12
规费、税金项目计价表
工程名称：大渡口生产中心生产一厂 |  |  |  | 第 1 页 共 1 页
序号 | 项目名称 | 计算基础 | 费率(%) |  | 金额（元）
1 | 规费 | 专业工程规费（人）+机械（爆破）土石方规费（人+机）*0.072/费率+人工土石方规费（人）*0.082/费率 | 18 |  | 3717.15
2 | 税金 | 2.1 + 2.2 + 2.3 |  |  | 12944.55
2.1 | 增值税 | 分部分项工程费+措施项目费+其他项目费+规费-甲供材料费 | 9 |  | 11557.63
2.2 | 附加税 | 增值税 | 12 |  | 1386.92
2.3 | 环境保护税 | 按实计算
合计 |  |  |  |  | 16661.7

## 人材机价差表
人材机价差表
工程名称：大渡口生产中心生产一厂 | [7 empty] | 第 1 页 共 1 页
序号 | 编码 | 材料名称 | 规格 | 单位 | 数量 | 预算价(元) | 市场价(元) |  | 价差(元) | 价差合计(元) | 备注
1 | 000300010 | 建筑综合工 |  | 工日 | 0.1464 | 115 | 135 |  | 20 | 2.93
2 | 000300050 | 木工综合工 |  | 工日 | 5.6511 | 125 | 143 |  | 18 | 101.72
3 | 000300140 | 油漆综合工 |  | 工日 | 21.432 | 125 | 143 |  | 18 | 385.78
4 | 000300180 | 维修综合工 |  | 工日 | 6.8895 | 115 | 133 |  | 18 | 124.01
5 | 000500010 | 安装综合工 |  | 工日 | 6.6711 | 125 | 143 |  | 18 | 120.08
6 | 000500020 | 设备综合工 |  | 工日 | 109.6496 | 125 | 143 |  | 18 | 1973.69
7 | 031350340 | 低碳钢焊条 | J427 | kg | 57.8801 | 4.7 | 5.97 |  | 1.27 | 73.51
8 | 120300900@1 | 钢板 | 2mm | m | 147.798 | 10.26 | 6.38 |  | -3.88 | -573.46
9 | 143900700 | 氧气 |  | m3 | 59.1502 | 3.26 | 4.87 |  | 1.61 | 95.23
10 | 143901000 | 乙炔气 |  | kg | 19.7169 | 12.01 | 13.27 |  | 1.26 | 24.84
11 | CY | 柴油 |  | kg | 20.9752 | 5.64 | 7.04 |  | 1.4 | 29.37
12 | CY@1 | 柴油 |  | kg | 141.7081 | 5.64 | 7.04 |  | 1.4 | 198.39
13 | DIAN | 电 |  | kW·h | 996.8341 | 0.7 | 0.48 |  | -0.22 | -219.3
14 | JSRG | 机上人工 |  | 工日 | 13.2215 | 120 | 138 |  | 18 | 237.99
| 合 计 | [8 empty] | 2574.78

## 未计价材料表
未计价材料表
工程名称:大渡口生产中心生产一厂 | [5 empty] | 第 1 页 共 1 页
序号 | 材料名称 | 数量 | 单位 | 市场价 | 市场价合价 |  | 备注
1 | 镀锌钢板 | 0.4872 | t | 4061.95 | 1978.98
2 | 花纹钢板 | 0.5332 | t | 3265.49 | 1741.16
3 | 圆钢 | 0.2188 | t | 3849.56 | 842.28
4 | 扁钢 | 0.7978 | t | 3849.56 | 3071.18
5 | 钢板 | 0.7738 | t | 3849.56 | 2978.79
6 | 钢管 | 1.7401 | t | 3849.56 | 6698.62
7 | 红丹防锈漆 | 80.8974 | kg | 11.58 | 936.79
8 | 铝粉环氧面漆 | 23.7708 | kg | 21.44 | 509.65
9 | 入口锁控 | 2 | 个 | 30 | 60
| 合 计 |  |  |  | 18817.45