## 封-2 招标控制价
封-2 | 贵金属中心 | [5 empty] | 工程
招标控制价
招标控制价 |  | (小写): | 50,231.24
|  | (大写): | 伍万零贰佰叁拾壹元贰角肆分
其中:安全文明施工费(小写): |  |  |  | 4056.52
(大写): |  |  |  | 肆仟零伍拾陆元伍角贰分
招 标 人： |  |  |  |  | 工程造价 咨 询 人：
|  |  | (单位盖章) |  |  | (单位资质专用章)
法定代理人 或其授权人： |  |  |  |  | 法定代理人 或其授权人：
|  |  | (签字或盖章) |  |  | (签字或盖章)
编 制 人： |  |  |  |  | 复 核 人：
|  |  | (造价人员签字盖专用章) |  |  | (造价工程师签字盖专用章)
时间： 年 月 日

## 表-04 单位工程招标控制价汇总表
表-04
单位工程招标控制价汇总表
工程名称：贵金属中心 |  |  | 第 1 页 共 1 页
序号 | 汇总内容 | 金额(元) |  | 其中：暂估价(元)
1 | 分部分项工程费 | 29301.43
1.1 | C安装工程 | 29301.43
2 | 措施项目费 | 9927.16
2.1 | 其中：安全文明施工费 | 4056.52
3 | 其他项目费 | 2930.14
4 | 规费 | 3472.85 |  | －
5 | 税金 | 4599.66 |  | －
投标报价合计=1+2+3+4+5 |  | 50,231.24
注：1.本表适用于单位工程招标控制价或投标报价的汇总，如无单位工程划分，单项工程也使用本表汇总。 2.分部分项工程、措施项目中暂估价中应填写材料、工程设备暂估价，其他项目中暂估价应填写专业工程暂估价。

## 表-08 措施项目汇总表
表-08
措施项目汇总表
工程名称：贵金属中心 |  |  | 第 1 页 共 1 页
序号 | 项目名称 | 金额(元)
|  | 合价 |  | 其中：暂估价
1 | 施工技术措施项目 | 3435.78
2 | 施工组织措施项目 | 6491.38
2.1 | 其中：安全文明施工费 | 4056.52
2.2 | 建设工程竣工档案编制费 | 368.51
措施项目费合计=1+2 |  | 9927.16

## 表-09 分部分项工程项目清单计价表
表-09
分部分项工程项目清单计价表
工程名称：贵金属中心 | [5 empty] | 第 1 页 共 3 页
序号 | 项目编码 | 项目名称 | 项目特征 | 计量单位 | 工程量 |  | 金额（元）
[7 empty] | 综合单价 | 合价 | 其中:暂估价
| C | 安装工程
1 | 010606013001 | 防护罩 | [项目特征] 1.构件名称:防护罩 2.材质:Q235A 3.尺寸:740*48*19 4.型材:镀锌钢板，厚度3mm 5.含涉及拆除原有防护罩/防护网 6.其他:满足设计及相关验收规范要求 [工作内容] 1.制作 2.运输 3.拼装 4.安装 5.探伤 6.油漆 | t | 0.002 |  | 41562.3 | 83.12
2 | 010606013002 | 防护罩 | [项目特征] 1.构件名称:防护罩 2.材质:Q235A 3.尺寸:1800*900*1300 4.型材:镀锌钢板，厚度3mm 5.含涉及拆除原有防护罩/防护网 6.其他:满足设计及相关验收规范要求 [工作内容] 1.制作 2.运输 3.拼装 4.安装 5.探伤 6.油漆 | t | 0.242 |  | 41562.3 | 10058.08
本页小计 | [7 empty] | 10141.2
表-09
分部分项工程项目清单计价表
工程名称：贵金属中心 | [5 empty] | 第 2 页 共 3 页
序号 | 项目编码 | 项目名称 | 项目特征 | 计量单位 | 工程量 |  | 金额（元）
[7 empty] | 综合单价 | 合价 | 其中:暂估价
3 | 010606013003 | 防护罩 | [项目特征] 1.构件名称:防护罩 2.材质:Q235A 3.尺寸:650*1000*1660 4.型材:镀锌钢板，厚度3mm 5.含涉及拆除原有防护罩/防护网 6.其他:满足设计及相关验收规范要求 [工作内容] 1.制作 2.运输 3.拼装 4.安装 5.探伤 6.油漆 | t | 0.16 |  | 41562.3 | 6649.97
4 | 010606013004 | 防护罩 | [项目特征] 1.构件名称:防护罩 2.材质:Q235A 3.尺寸:1060*900*1300 4.型材:镀锌钢板，厚度3mm 5.含涉及拆除原有防护罩/防护网 6.其他:满足设计及相关验收规范要求 [工作内容] 1.制作 2.运输 3.拼装 4.安装 5.探伤 6.油漆 | t | 0.168 |  | 41562.3 | 6982.47
本页小计 | [7 empty] | 13632.44
表-09
分部分项工程项目清单计价表
工程名称：贵金属中心 | [5 empty] | 第 3 页 共 3 页
序号 | 项目编码 | 项目名称 | 项目特征 | 计量单位 | 工程量 |  | 金额（元）
[7 empty] | 综合单价 | 合价 | 其中:暂估价
5 | 010606013005 | 防护罩 | [项目特征] 1.构件名称:防护罩 2.材质:Q235A 3.尺寸:600*1600*850 4.型材:镀锌钢板，厚度3mm 5.含涉及拆除原有防护罩/防护网 6.其他:满足设计及相关验收规范要求 [工作内容] 1.制作 2.运输 3.拼装 4.安装 5.探伤 6.油漆 | t | 0.133 |  | 41562.3 | 5527.79
本页小计 | [7 empty] | 5527.79
合 计 | [7 empty] | 29301.43

## 表-09 施工技术措施项目清单计价表
表-09
施工技术措施项目清单计价表
工程名称：贵金属中心 | [5 empty] | 第 1 页 共 1 页
序号 | 项目编码 | 项目名称 | 项目特征 | 计量单位 | 工程量 |  | 金额（元）
[7 empty] | 综合单价 | 合价 | 其中:暂估价
| 一 | 施工技术措施项目 | [5 empty] | 3435.78
1 | 031301017001 | 脚手架搭拆 | [项目特征] 1.名称:脚手架搭拆 2.搭设方式:满足设计及规范要求 3.搭设高度:综合考虑 4.脚手架材质:综合考虑 [工作内容] 1.场内、场外材料搬运 2.搭、拆脚手架 3.拆除脚手架后材料的堆放 | 项 | 1 |  | 816.94 | 816.94
2 | 031301010001 | 安装与生产同时进行施工增加 |  | 项 | 1 |  | 2618.84 | 2618.84
本页小计 | [7 empty] | 3435.78
合 计 | [7 empty] | 3435.78

## 表-10 施工组织措施项目清单计价表
表-10
施工组织措施项目清单计价表
工程名称：贵金属中心 | [6 empty] | 第 1 页 共 1 页
序号 | 项目编码 | 项目名称 | 计算 基础 | 费率 (%) | 金额 (元) | 调整 费率 (%) |  | 调整后 金额 (元) | 备注
1 | 031302B02001 | 组织措施费 | (分部分项人工费+技术措施人工费-机械（爆破）土石方人工费-机械（爆破）土石方人工费-人工土石方人工费-人工土石方技术措施人工费)+(机械（爆破）土石方人工费+机械（爆破）土石方机械费+机械（爆破）土石方人工费+机械（爆破）土石方机械费)*0.048/费率+(人工土石方人工费+人工土石方技术措施人工费)*0.0222/费率 | 10.71 | 2066.35
2 | 031302001001 | 安全文明施工费 | 分部分项人工费+人工价差_预算+技术措施人工费+技术措施人工价差_预算 | 19.23 | 4056.52
3 | 031302B03001 | 建设工程竣工档案编制费 | (分部分项人工费+技术措施人工费-机械（爆破）土石方人工费-机械（爆破）土石方人工费-人工土石方人工费-人工土石方技术措施人工费)+(机械（爆破）土石方人工费+机械（爆破）土石方机械费+机械（爆破）土石方人工费+机械（爆破）土石方机械费)*0.002/费率+(人工土石方人工费+人工土石方技术措施人工费)*0.0019/费率 | 1.91 | 368.51
合 计 |  |  |  |  | 6491.38
注：1.计算基础和费用标准按本市有关费用定额或文件执行。 2.根据施工方案计算的措施费，可不填写“计算基础”和“费率”的数值，只填写“金额”数值，但应在备注栏说明施工 方案出处或计算方法。

## 表-11 其他项目清单计价汇总表
表-11
其他项目清单计价汇总表
工程名称：贵金属中心 |  |  |  | 第 1 页 共 1 页
序号 | 项目名称 | 计量单位 | 金额(元) |  | 备注
1 | 暂列金额 | 项 | 2930.14 |  | 明细详见 表-11-1
2 | 暂估价 | 项
2.1 | 材料(工程设备)暂估价 | 项 | -- |  | 明细详见 表-11-2
2.2 | 专业工程暂估价 | 项 |  |  | 明细详见 表-11-3
3 | 计日工 | 项 |  |  | 明细详见 表-11-4
4 | 总承包服务费 | 项 |  |  | 明细详见 表-11-5
5 | 索赔与现场签证 | 项 |  |  | 明细详见 表-11-6
合 计 |  |  | 2930.14
注：材料、设备暂估单价进入清单项目综合单价，此处不汇总。

## 表-11-1 暂列金额明细表
表-11-1
暂列金额明细表
工程名称：贵金属中心 |  |  |  | 第 1 页 共 1 页
序号 | 项目名称 | 计量单位 | 暂定金额(元) |  | 备注
| 暂列金额 | 项 | 2930.14
合 计 |  |  | 2930.14 |  | —
注：此表由招标人填写，如不能详列，也可只列暂列金额总额，投标人应将上述暂列金额计入投标总价中。

## 表-11-3 专业工程暂估价及结算价表
表-11-3
专业工程暂估价及结算价表
工程名称：贵金属中心 | [5 empty] | 第 1 页 共 1 页
序号 | 专业工程名称 | 工程内容 | 暂估金额 （元） | 结算金额 (元) | 差额 ±(元) |  | 备注
1
合 计 |  |  | 0 |  |  |  | —
注： 此表由招标人填写，投标人应将上述专业工程暂估价计入投标总价中。结算时按合同约定结算金额填写。

## 表-12 规费、税金项目计价表
表-12
规费、税金项目计价表
工程名称：贵金属中心 |  |  |  | 第 1 页 共 1 页
序号 | 项目名称 | 计算基础 | 费率(%) |  | 金额（元）
1 | 规费 | 专业工程规费（人）+机械（爆破）土石方规费（人+机）*0.072/费率+人工土石方规费（人）*0.082/费率 | 18 |  | 3472.85
2 | 税金 | 2.1 + 2.2 + 2.3 |  |  | 4599.66
2.1 | 增值税 | 分部分项工程费+措施项目费+其他项目费+规费-甲供材料费 | 9 |  | 4106.84
2.2 | 附加税 | 增值税 | 12 |  | 492.82
2.3 | 环境保护税 | 按实计算
合计 |  |  |  |  | 8072.51

## 人材机价差表
人材机价差表
工程名称：贵金属中心 | [7 empty] | 第 1 页 共 1 页
序号 | 编码 | 材料名称 | 规格 | 单位 | 数量 | 预算价(元) | 市场价(元) |  | 价差(元) | 价差合计(元) | 备注
1 | 000500050 | 通风综合工 |  | 工日 | 138.5537 | 125 | 138 |  | 13 | 1801.2
2 | 012903050@1 | 镀锌钢板 | 3mm | kg | 28.2 | 4.12 | 4.06 |  | -0.06 | -1.69
3 | 031350210 | 低碳钢焊条 | J422 φ3.2 | kg | 37.365 | 4.19 | 12.74 |  | 8.55 | 319.47
4 | DIAN | 电 |  | kW·h | 750.5959 | 0.7 | 0.48 |  | -0.22 | -165.13
| 合 计 | [8 empty] | 1953.85

## 未计价材料表
未计价材料表
工程名称:贵金属中心 | [5 empty] | 第 1 页 共 1 页
序号 | 材料名称 | 数量 | 单位 | 市场价 | 市场价合价 |  | 备注
合 计