## 封-2 招标控制价
封-2 | 空调冷冻水管道工程 | [5 empty] | 工程
招标控制价
招标控制价 |  | (小写): | 467,607.70
|  | (大写): | 肆拾陆万柒仟陆佰零柒元柒角
其中:安全文明施工费(小写): |  |  |  | 17612.62
(大写): |  |  |  | 壹万柒仟陆佰壹拾贰元陆角贰分
招 标 人： |  |  |  |  | 工程造价 咨 询 人：
|  |  | (单位盖章) |  |  | (单位资质专用章)
法定代理人 或其授权人： |  |  |  |  | 法定代理人 或其授权人：
|  |  | (签字或盖章) |  |  | (签字或盖章)
编 制 人： |  |  |  |  | 复 核 人：
|  |  | (造价人员签字盖专用章) |  |  | (造价工程师签字盖专用章)
时间： 年 月 日

## 表-04 单位工程招标控制价汇总表
表-04
单位工程招标控制价汇总表
工程名称：空调冷冻水管道工程 |  |  | 第 1 页 共 1 页
序号 | 汇总内容 | 金额(元) |  | 其中：暂估价(元)
1 | 分部分项工程费 | 338726.66
1.1 | C.8工业管道工程 | 320014.1
1.2 | C.12刷油、防腐蚀、绝热工程 | 18712.56
2 | 措施项目费 | 37216.79
2.1 | 其中：安全文明施工费 | 17612.62
3 | 其他项目费 | 33872.67
4 | 规费 | 14972.85 |  | －
5 | 税金 | 42818.73 |  | －
投标报价合计=1+2+3+4+5 |  | 467,607.70
注：1.本表适用于单位工程招标控制价或投标报价的汇总，如无单位工程划分，单项工程也使用本表汇总。 2.分部分项工程、措施项目中暂估价中应填写材料、工程设备暂估价，其他项目中暂估价应填写专业工程暂估价。

## 表-08 措施项目汇总表
表-08
措施项目汇总表
工程名称：空调冷冻水管道工程 |  |  | 第 1 页 共 1 页
序号 | 项目名称 | 金额(元)
|  | 合价 |  | 其中：暂估价
1 | 施工技术措施项目 | 9048.31
2 | 施工组织措施项目 | 28168.48
2.1 | 其中：安全文明施工费 | 17612.62
2.2 | 建设工程竣工档案编制费 | 1630.38
措施项目费合计=1+2 |  | 37216.79

## 表-09 分部分项工程项目清单计价表
表-09
分部分项工程项目清单计价表
工程名称：空调冷冻水管道工程 | [5 empty] | 第 1 页 共 1 页
序号 | 项目编码 | 项目名称 | 项目特征 | 计量单位 | 工程量 |  | 金额（元） |  |  | 最高限价（元）
[7 empty] | 综合单价 | 合价 | 其中:暂估价
| C.8 | 工业管道工程
1 | 030801001001 | 空调冷冻水管道 | [项目特征] 1.材质:碳钢 2.规格:425*6 20# 3.输送介质:液体 4.连接形式、焊接方法:电弧焊 5.压力试验、吹扫与清洗设计要求:满足相关施工规范及设计要求 6.安装高度:综合考虑 [工作内容] 1.安装 2.压力试验 3.吹扫、清洗 | m | 60 |  | 323.09 | 19385.4 |  | 323.09
2 | 030801001003 | 空调冷冻水管道 | [项目特征] 1.材质:碳钢 2.规格:Ф219*6 20# 3.输送介质:液体 4.连接形式、焊接方法:电弧焊 5.压力试验、吹扫与清洗设计要求:满足相关施工规范及设计要求 6.安装高度:综合考虑 [工作内容] 1.安装 2.压力试验 3.吹扫、清洗 | m | 170 |  | 166.52 | 28308.4 |  | 166.52
3 | 030801001005 | 空调冷冻水管道 | [项目特征] 1.材质:碳钢 2.规格:Ф159*4.5 20# 3.输送介质:液体 4.连接形式、焊接方法:电弧焊 5.压力试验、吹扫与清洗设计要求:满足相关施工规范及设计要求 6.安装高度:综合考虑 [工作内容] 1.安装 2.压力试验 3.吹扫、清洗 | m | 130 |  | 111.81 | 14535.3 |  | 111.81
4 | 030801001006 | 空调冷冻水管道 | [项目特征] 1.材质:碳钢 2.规格:Ф108*4.5 20# 3.输送介质:液体 4.连接形式、焊接方法:电弧焊 5.压力试验、吹扫与清洗设计要求:满足相关施工规范及设计要求 6.安装高度:综合考虑 [工作内容] 1.安装 2.压力试验 3.吹扫、清洗 | m | 300 |  | 78.92 | 23676 |  | 78.92
5 | 030801001007 | 空调冷冻水管道 | [项目特征] 1.材质:碳钢 2.规格:Ф76*3.5 20# 3.输送介质:液体 4.连接形式、焊接方法:电弧焊 5.压力试验、吹扫与清洗设计要求:满足相关施工规范及设计要求 6.安装高度:综合考虑 [工作内容] 1.安装 2.压力试验 3.吹扫、清洗 | m | 390 |  | 51.61 | 20127.9 |  | 51.61
6 | 030801001008 | 空调冷冻水管道 | [项目特征] 1.材质:碳钢 2.规格:Ф42*3 20# 3.输送介质:液体 4.连接形式、焊接方法:电弧焊 5.压力试验、吹扫与清洗设计要求:满足相关施工规范及设计要求 6.安装高度:综合考虑 [工作内容] 1.安装 2.压力试验 3.吹扫、清洗 | m | 80 |  | 35.54 | 2843.2 |  | 35.54
7 | 030804001001 | 碳钢弯头 Φ425*6 | [项目特征] 1.材质:碳钢 2.规格:Φ425*6 3.连接方式:电弧焊 4.补强圈材质、规格:满足相关施工规范及设计要求 5.焊接方式:满足相关施工规范及设计要求 6.安装高度:综合考虑 [工作内容] 1.安装 2.三通补强圈制作、安装 | 个 | 20 |  | 503.48 | 10069.6 |  | 503.48
8 | 030804001004 | 碳钢弯头 Φ159*4.5 | [项目特征] 1.材质:碳钢 2.规格:Φ159*4.5 3.连接方式:电弧焊 4.补强圈材质、规格:满足相关施工规范及设计要求 5.焊接方式:满足相关施工规范及设计要求 6.安装高度:综合考虑 [工作内容] 1.安装 2.三通补强圈制作、安装 | 个 | 20 |  | 206.27 | 4125.4 |  | 206.27
9 | 030804001005 | 碳钢弯头 Φ76*3.5 | [项目特征] 1.材质:碳钢 2.规格:Φ76*3.5 3.连接方式:电弧焊 4.补强圈材质、规格:满足相关施工规范及设计要求 5.焊接方式:满足相关施工规范及设计要求 6.安装高度:综合考虑 [工作内容] 1.安装 2.三通补强圈制作、安装 | 个 | 48 |  | 81.83 | 3927.84 |  | 81.83
10 | 030804001006 | 碳钢弯头 Φ42*3 | [项目特征] 1.材质:碳钢 2.规格:Φ42*3 3.连接方式:电弧焊 4.补强圈材质、规格:满足相关施工规范及设计要求 5.焊接方式:满足相关施工规范及设计要求 6.安装高度:综合考虑 [工作内容] 1.安装 2.三通补强圈制作、安装 | 个 | 16 |  | 40.58 | 649.28 |  | 40.58
11 | 030807003001 | 碳钢蝶阀 DN400 | [项目特征] 1.名称:蝶阀 2.材质:碳钢 3.型号、规格:DN400 D341X-16 4.连接形式:法兰 5.焊接方法:满足相关施工规范及设计要求 6.附件及其材质、规格:含螺栓、螺母，材质、规格均综合考虑 7.垫片:橡胶垫片或聚四氟乙烯垫片综合考虑 8.安装高度:综合考虑 [工作内容] 1.安装 2.操纵装置安装 3.壳体压力试验、解体检查及研磨 4.调试 | 个 | 2 |  | 1308.4 | 2616.8 |  | 1308.4
12 | 030807003002 | 碳钢蝶阀 DN150 | [项目特征] 1.名称:蝶阀 2.材质:碳钢 3.型号、规格:DN150 D341X-16 4.连接形式:法兰 5.焊接方法:满足相关施工规范及设计要求 6.附件及其材质、规格:含螺栓、螺母，材质、规格均综合考虑 7.垫片:橡胶垫片或聚四氟乙烯垫片综合考虑 8.安装高度:综合考虑 [工作内容] 1.安装 2.操纵装置安装 3.壳体压力试验、解体检查及研磨 4.调试 | 个 | 4 |  | 3314.09 | 13256.36 |  | 3314.09
13 | 030810002001 | 碳钢法兰 DN400 PN1.6MPa | [项目特征] 1.材质:碳钢 2.结构形式:综合考虑 3.型号、规格:DN400 PN1.6MPa 4.连接形式:综合考虑 5.焊接方法:综合考虑 6.安装高度:综合考虑 7.附件及其材质、规格:含螺栓、螺母，材质、规格均综合考虑 8.垫片:橡胶垫片或聚四氟乙烯垫片综合考虑 [工作内容] 1.安装 2.翻边活动法兰短管制作 | 副 | 2 |  | 742.39 | 1484.78 |  | 742.39
14 | 030810002002 | 碳钢法兰 DN150 PN1.6MPa | [项目特征] 1.材质:碳钢 2.结构形式:综合考虑 3.型号、规格:DN150 PN1.6MPa 4.连接形式:综合考虑 5.焊接方法:综合考虑 6.安装高度:综合考虑 7.附件及其材质、规格:含螺栓、螺母，材质、规格均综合考虑 8.垫片:橡胶垫片或聚四氟乙烯垫片综合考虑 [工作内容] 1.安装 2.翻边活动法兰短管制作 | 副 | 4 |  | 223.06 | 892.24 |  | 223.06
15 | 030815001001 | 管架制作安装 | [项目特征] 1.单件支架质量:综合考虑 2.材质:碳钢 3.管架形式:综合考虑 4.支架衬垫材质:综合考虑 5.减震器形式及做法:满足相关施工规范及设计要求 6.安装高度:综合考虑 [工作内容] 1.制作、安装 2.弹簧管架物理性试验 | kg | 3000 |  | 15.92 | 47760 |  | 15.92
16 | 030807003004 | DN65蝶阀 | [项目特征] 1.名称:蝶阀 2.材质:碳钢 3.型号、规格:DN65 4.连接形式:法兰 5.焊接方法:满足相关施工规范及设计要求 6.附件及其材质、规格:含螺栓、螺母，材质、规格均综合考虑 7.垫片:橡胶垫片或聚四氟乙烯垫片综合考虑 8.安装高度:综合考虑 9.供货方式:甲供 [工作内容] 1.安装 2.操纵装置安装 3.壳体压力试验、解体检查及研磨 4.调试 | 个 | 4 |  | 88.95 | 355.8 |  | 88.95
17 | 030807003003 | DN65过滤器 | [项目特征] 1.名称:过滤器 2.材质:碳钢 3.型号、规格:DN65 4.连接形式:法兰 5.焊接方法:满足相关施工规范及设计要求 6.附件及其材质、规格:含螺栓、螺母，材质、规格均综合考虑 7.垫片:橡胶垫片或聚四氟乙烯垫片综合考虑 8.安装高度:综合考虑 9.供货方式:甲供 [工作内容] 1.安装 2.操纵装置安装 3.壳体压力试验、解体检查及研磨 4.调试 | 个 | 4 |  | 88.95 | 355.8 |  | 88.95
18 | 031208002005 | 管道绝热 B1级橡塑阻燃保温 DN400以内 | [项目特征] 1.绝热材料品种:B1级橡塑阻燃保温 2.绝热厚度:50mm 3.层数:综合考虑 4.管道外径:DN400以下 5.保温类型:综合考虑 6.软木品种:满足相关规范及设计要求 7.做法要求:满足相关规范及设计要求 8.安装高度:综合考虑 [工作内容] 1.安装 2.软木制品安装 | m3 | 4.62 |  | 1612.97 | 7451.92 |  | 1612.97
19 | 031208002003 | 管道绝热 B1级橡塑阻燃保温 DN200以下 | [项目特征] 1.绝热材料品种:B1级橡塑阻燃保温 2.绝热厚度:50mm 3.层数:综合考虑 4.管道外径:DN200以下 5.保温类型:综合考虑 6.软木品种:满足相关规范及设计要求 7.做法要求:满足相关规范及设计要求 8.安装高度:综合考虑 [工作内容] 1.安装 2.软木制品安装 | m3 | 11.87 |  | 1826.11 | 21675.93 |  | 1826.11
20 | 031208002002 | 管道绝热 B1级橡塑阻燃保温 DN125以内 | [项目特征] 1.绝热材料品种:B1级橡塑阻燃保温 2.绝热厚度:50mm 3.层数:综合考虑 4.管道外径:DN125以下 5.保温类型:综合考虑 6.软木品种:满足相关规范及设计要求 7.做法要求:满足相关规范及设计要求 8.安装高度:综合考虑 [工作内容] 1.安装 2.软木制品安装 | m3 | 7.74 |  | 1910.74 | 14789.13 |  | 1910.74
21 | 031208002001 | 管道绝热 B1级橡塑阻燃保温 DN80以内 | [项目特征] 1.绝热材料品种:B1级橡塑阻燃保温 2.绝热厚度:50mm 3.层数:综合考虑 4.管道外径:DN80以下 5.保温类型:综合考虑 6.软木品种:满足相关规范及设计要求 7.做法要求:满足相关规范及设计要求 8.安装高度:综合考虑 [工作内容] 1.安装 2.软木制品安装 | m3 | 8.04 |  | 1951.4 | 15689.26 |  | 1951.4
22 | 031208002007 | 管道绝热 B1级橡塑阻燃保温 DN40以内 | [项目特征] 1.绝热材料品种:B1级橡塑阻燃保温 2.绝热厚度:50mm 3.层数:综合考虑 4.管道外径:DN40以下 5.保温类型:综合考虑 6.软木品种:满足相关规范及设计要求 7.做法要求:满足相关规范及设计要求 8.安装高度:综合考虑 [工作内容] 1.安装 2.软木制品安装 | m3 | 1.21 |  | 2079.37 | 2516.04 |  | 2079.37
23 | 031208007001 | 0.5mm厚铝皮保护层 | [项目特征] 1.材料:铝皮 2.厚度:0.5mm厚 3.安装高度:综合考虑 [工作内容] 1.安装 | m2 | 839.79 |  | 75.64 | 63521.72 |  | 75.64
| C.12 | 刷油、防腐蚀、绝热工程
1 | 031201001003 | 碳钢管道除锈、刷油 | [项目特征] 1.除锈级别:综合考虑 2.涂刷遍数、漆膜厚度:酚醛树脂防锈底漆2遍、酚醛磁漆罩面漆2遍，厚度综合考虑 3.标志色方式、品种:满足相关施工规范及设计要求 4.安装高度:综合考虑 [工作内容] 1.除锈 2.调配、涂刷 | m2 | 467.23 |  | 40.05 | 18712.56 |  | 40.05
合 计 | [7 empty] | 338726.66

## 表-09 施工技术措施项目清单计价表
表-09
施工技术措施项目清单计价表
工程名称：空调冷冻水管道工程 | [5 empty] | 第 1 页 共 1 页
序号 | 项目编码 | 项目名称 | 项目特征 | 计量单位 | 工程量 |  | 金额（元） |  |  | 最高限价（元）
[7 empty] | 综合单价 | 合价 | 其中:暂估价
| 一 | 施工技术措施项目 | [5 empty] | 9048.31
1 | 031301017005 | 脚手架搭拆 | [项目特征] 1.名称:脚手架搭拆 2.搭设方式:满足设计及规范要求 3.搭设高度:综合考虑 4.脚手架材质:综合考虑 [工作内容] 1.场内、场外材料搬运 2.搭、拆脚手架 3.拆除脚手架后材料的堆放 | 项 | 1 |  | 9048.31 | 9048.31 |  | 9048.31
合 计 | [7 empty] | 9048.31

## 表-10 施工组织措施项目清单计价表
表-10
施工组织措施项目清单计价表
工程名称：空调冷冻水管道工程 | [6 empty] | 第 1 页 共 1 页
序号 | 项目编码 | 项目名称 | 计算 基础 | 费率 (%) | 金额 (元) | 调整 费率 (%) |  | 调整后 金额 (元) | 备注
1 | 031302B02001 | 组织措施费 | (分部分项人工费+技术措施人工费-机械（爆破）土石方人工费-机械（爆破）土石方人工费-人工土石方人工费-人工土石方技术措施人工费)+(机械（爆破）土石方人工费+机械（爆破）土石方机械费+机械（爆破）土石方人工费+机械（爆破）土石方机械费)*0.048/费率+(人工土石方人工费+人工土石方技术措施人工费)*0.0222/费率 | 10.73 | 8925.48
2 | 031302001001 | 安全文明施工费 | 分部分项人工费+人工价差_预算+技术措施人工费+技术措施人工价差_预算 | 19.23 | 17612.62
3 | 031302B03001 | 建设工程竣工档案编制费 | (分部分项人工费+技术措施人工费-机械（爆破）土石方人工费-机械（爆破）土石方人工费-人工土石方人工费-人工土石方技术措施人工费)+(机械（爆破）土石方人工费+机械（爆破）土石方机械费+机械（爆破）土石方人工费+机械（爆破）土石方机械费)*0.002/费率+(人工土石方人工费+人工土石方技术措施人工费)*0.0019/费率 | 1.96 | 1630.38
合 计 |  |  |  |  | 28168.48
注：1.计算基础和费用标准按本市有关费用定额或文件执行。 2.根据施工方案计算的措施费，可不填写“计算基础”和“费率”的数值，只填写“金额”数值，但应在备注栏说明施工 方案出处或计算方法。

## 表-11 其他项目清单计价汇总表
表-11
其他项目清单计价汇总表
工程名称：空调冷冻水管道工程 |  |  |  | 第 1 页 共 1 页
序号 | 项目名称 | 计量单位 | 金额(元) |  | 备注
1 | 暂列金额 | 项 | 33872.67 |  | 明细详见 表-11-1
2 | 暂估价 | 项
2.1 | 材料(工程设备)暂估价 | 项 | -- |  | 明细详见 表-11-2
2.2 | 专业工程暂估价 | 项 |  |  | 明细详见 表-11-3
3 | 计日工 | 项 |  |  | 明细详见 表-11-4
4 | 总承包服务费 | 项 |  |  | 明细详见 表-11-5
5 | 索赔与现场签证 | 项 |  |  | 明细详见 表-11-6
合 计 |  |  | 33872.67
注：材料、设备暂估单价进入清单项目综合单价，此处不汇总。

## 表-11-1 暂列金额明细表
表-11-1
暂列金额明细表
工程名称：空调冷冻水管道工程 |  |  |  | 第 1 页 共 1 页
序号 | 项目名称 | 计量单位 | 暂定金额(元) |  | 备注
1 | 暂列金额 | 项 | 4065.37
合 计 |  |  | 4065.37 |  | —
注：此表由招标人填写，如不能详列，也可只列暂列金额总额，投标人应将上述暂列金额计入投标总价中。

## 表-11-3 专业工程暂估价及结算价表
表-11-3
专业工程暂估价及结算价表
工程名称：空调冷冻水管道工程 | [5 empty] | 第 1 页 共 1 页
序号 | 专业工程名称 | 工程内容 | 暂估金额 （元） | 结算金额 (元) | 差额 ±(元) |  | 备注
1
合 计 |  |  | 0 |  |  |  | —
注： 此表由招标人填写，投标人应将上述专业工程暂估价计入投标总价中。结算时按合同约定结算金额填写。

## 表-12 规费、税金项目计价表
表-12
规费、税金项目计价表
工程名称：空调冷冻水管道工程 |  |  |  | 第 1 页 共 1 页
序号 | 项目名称 | 计算基础 | 费率(%) |  | 金额（元）
1 | 规费 | 专业工程规费（人）+机械（爆破）土石方规费（人+机）*0.072/费率+人工土石方规费（人）*0.082/费率 | 18 |  | 14972.85
2 | 税金 | 2.1 + 2.2 + 2.3 |  |  | 42818.73
2.1 | 增值税 | 分部分项工程费+措施项目费+其他项目费+规费-甲供材料费 | 9 |  | 38231.01
2.2 | 附加税 | 增值税 | 12 |  | 4587.72
2.3 | 环境保护税 | 按实计算
合计 |  |  |  |  | 57791.58

## 人材机价差表
人材机价差表
工程名称：空调冷冻水管道工程 | [7 empty] | 第 1 页 共 1 页
序号 | 编码 | 材料名称 | 规格 | 单位 | 数量 | 预算价(元) | 市场价(元) |  | 价差(元) | 价差合计(元) | 备注
1 | 000500010@1 | 安装综合工 |  | 工日 | 8.1298 | 125 | 139 |  | 14 | 113.82
2 | CY@1 | 柴油 |  | kg | 39.5244 | 5.64 | 8.62 |  | 2.98 | 117.78
3 | CY | 柴油 |  | kg | 134.7333 | 5.64 | 8.62 |  | 2.98 | 401.51
4 | 000500030@3 | 工业管道综合工 |  | 工日 | 147.78 | 130 | 144 |  | 14 | 2068.92
5 | 000500030 | 工业管道综合工 |  | 工日 | 237.3195 | 130 | 144 |  | 14 | 3322.47
6 | JSRG@2 | 机上人工 |  | 工日 | 31.3997 | 120 | 133 |  | 13 | 408.2
7 | JSRG@1 | 机上人工 |  | 工日 | 5.9988 | 120 | 133 |  | 13 | 77.98
8 | JSRG | 机上人工 |  | 工日 | 17.4881 | 120 | 133 |  | 13 | 227.35
9 | 000500080@1 | 绝热综合工 |  | 工日 | 81.4056 | 125 | 137 |  | 12 | 976.87
10 | 000500080 | 绝热综合工 |  | 工日 | 112.3927 | 125 | 137 |  | 12 | 1348.71
11 | 000300140@1 | 油漆综合工 |  | 工日 | 14.7177 | 125 | 139 |  | 14 | 206.05
12 | 000300140 | 油漆综合工 |  | 工日 | 26.4919 | 125 | 139 |  | 14 | 370.89
| 合 计 | [8 empty] | 9640.55

## 未计价材料表
未计价材料表
工程名称:空调冷冻水管道工程 | [5 empty] | 第 1 页 共 1 页
序号 | 材料名称 | 数量 | 单位 | 市场价 | 市场价合价 |  | 备注
1 | 0.5mm厚铝皮保护层 | 1007.748 | m2 | 36 | 36278.93
2 | B1级橡塑阻燃保温板 | 20.1983 | m3 | 1221.24 | 24666.97
3 | B1级橡塑阻燃保温管壳 | 8.2812 | m3 | 1199.99 | 9937.36
4 | 蝶阀 | 4 | 个 | 3097.46 | 12389.84
5 | 蝶阀 | 2 | 个 | 502.66 | 1005.32
6 | 酚醛磁漆罩面漆 | 89.2409 | kg | 26 | 2320.26
7 | 酚醛树脂防锈漆 | 245.763 | kg | 22 | 5406.79
8 | 钢制90°弯头 | 16 | 个 | 3.98 | 63.68
9 | 钢制90°弯头 | 20 | 个 | 214 | 4280
10 | 胶粘剂 | 147.3482 | kg | 11.15 | 1642.93
11 | 铝箔胶带 | 7.3205 | 卷 | 19.86 | 145.39
12 | 铝箔胶带(45mm) | 30.954 | 卷 | 19.86 | 614.75
13 | 平焊法兰 | 8 | 片 | 48.97 | 391.76
14 | 平焊法兰 | 4 | 片 | 150.61 | 602.44
15 | 水 | 345.4206 | t | 3.88 | 1340.23
16 | 碳钢 | 3180 | kg | 3.27 | 10398.6
17 | 碳钢螺栓 | 48 | 个 | 1.04 | 49.92
18 | 碳钢弯头 | 48 | 个 | 11.93 | 572.64
19 | 碳钢弯头 | 20 | 个 | 43.08 | 861.6
20 | 贴缝胶带 | 17.325 | 卷 | 7.72 | 133.75
21 | 贴缝胶带9m | 124.7236 | 卷 | 7.72 | 962.87
22 | 无缝钢管 | 73.096 | m | 11.74 | 858.15
23 | 无缝钢管 | 350.844 | m | 24.59 | 8627.25
24 | 无缝钢管 | 269.88 | m | 45.03 | 12152.7
25 | 无缝钢管 | 114.985 | m | 66 | 7589.01
26 | 无缝钢管 | 157.879 | m | 122.44 | 19330.7
27 | 无缝钢管 | 55.722 | m | 240.85 | 13420.64
28 | 橡胶管壳 | 1.2463 | m3 | 1061.94 | 1323.5
29 | 橡塑板 | 4.7586 | m3 | 1150.44 | 5474.48
30 | 过滤器 | 4 | 个
31 | 蝶阀 | 4 | 个
| 合 计 |  |  |  | 182842.46