## 封-2 招标控制价
封-2 | 自来水及压缩空气管道工程 | [5 empty] | 工程
招标控制价
招标控制价 |  | (小写): | 240,981.66
|  | (大写): | 贰拾肆万零玖佰捌拾壹元陆角陆分
其中:安全文明施工费(小写): |  |  |  | 1123.98
(大写): |  |  |  | 壹仟壹佰贰拾叁元玖角捌分
招 标 人： |  |  |  |  | 工程造价 咨 询 人：
|  |  | (单位盖章) |  |  | (单位资质专用章)
法定代理人 或其授权人： |  |  |  |  | 法定代理人 或其授权人：
|  |  | (签字或盖章) |  |  | (签字或盖章)
编 制 人： |  |  |  |  | 复 核 人：
|  |  | (造价人员签字盖专用章) |  |  | (造价工程师签字盖专用章)
时间： 年 月 日

## 表-04 单位工程招标控制价汇总表
表-04
单位工程招标控制价汇总表
工程名称：自来水及压缩空气管道工程 |  |  | 第 1 页 共 1 页
序号 | 汇总内容 | 金额(元) |  | 其中：暂估价(元)
1 | 分部分项工程费 | 14195.37
1.1 | C.8工业管道工程 | 12930.3
1.2 | C.12刷油、防腐蚀、绝热工程 | 1265.07
2 | 措施项目费 | 2347.6
2.1 | 其中：安全文明施工费 | 1123.98
3 | 其他项目费 | 201419.54 |  | 100000
4 | 规费 | 952.52 |  | －
5 | 税金 | 22066.63 |  | －
投标报价合计=1+2+3+4+5 |  | 240,981.66 |  | 100000
注：1.本表适用于单位工程招标控制价或投标报价的汇总，如无单位工程划分，单项工程也使用本表汇总。 2.分部分项工程、措施项目中暂估价中应填写材料、工程设备暂估价，其他项目中暂估价应填写专业工程暂估价。

## 表-08 措施项目汇总表
表-08
措施项目汇总表
工程名称：自来水及压缩空气管道工程 |  |  | 第 1 页 共 1 页
序号 | 项目名称 | 金额(元)
|  | 合价 |  | 其中：暂估价
1 | 施工技术措施项目 | 578.55
2 | 施工组织措施项目 | 1769.05
2.1 | 其中：安全文明施工费 | 1123.98
2.2 | 建设工程竣工档案编制费 | 102.66
措施项目费合计=1+2 |  | 2347.6

## 表-09 分部分项工程项目清单计价表
表-09
分部分项工程项目清单计价表
工程名称：自来水及压缩空气管道工程 | [5 empty] | 第 1 页 共 1 页
序号 | 项目编码 | 项目名称 | 项目特征 | 计量单位 | 工程量 |  | 金额（元） |  |  | 最高限价（元）
[7 empty] | 综合单价 | 合价 | 其中:暂估价
| C.8 | 工业管道工程
1 | 030801001001 | 压缩空气管道 | [项目特征] 1.材质:碳钢 2.规格:Ф32*3 20# 3.输送介质:气体 4.连接形式、焊接方法:氩电联焊 5.压力试验、吹扫与清洗设计要求:满足相关施工规范及设计要求 6.安装高度:综合考虑 [工作内容] 1.安装 2.压力试验 3.吹扫、清洗 | m | 200 |  | 26.08 | 5216 |  | 26.08
2 | 030801001003 | 自来水管道 | [项目特征] 1.材质:碳钢 2.规格:Ф45*3.5 20# 3.输送介质:液体 4.连接形式、焊接方法:电弧焊 5.压力试验、吹扫与清洗设计要求:满足相关施工规范及设计要求 6.安装高度:综合考虑 [工作内容] 1.安装 2.压力试验 3.吹扫、清洗 | m | 100 |  | 36.15 | 3615 |  | 36.15
3 | 030801001004 | 压缩空气管道 | [项目特征] 1.材质:碳钢 2.规格:Ф18*3 20# 3.输送介质:气体 4.连接形式、焊接方法:氩电联焊 5.压力试验、吹扫与清洗设计要求:满足相关施工规范及设计要求 6.安装高度:综合考虑 [工作内容] 1.安装 2.压力试验 3.吹扫、清洗 | m | 70 |  | 18.97 | 1327.9 |  | 18.97
4 | 030804001001 | 碳钢弯头 Φ32 | [项目特征] 1.材质:碳钢 2.规格:Φ32 3.连接方式:氩电联焊 4.补强圈材质、规格:满足相关施工规范及设计要求 5.焊接方式:满足相关施工规范及设计要求 6.安装高度:综合考虑 [工作内容] 1.安装 2.三通补强圈制作、安装 | 个 | 10 |  | 40.75 | 407.5 |  | 40.75
5 | 030804001002 | 碳钢弯头 Φ15 | [项目特征] 1.材质:碳钢 2.规格:Φ15 3.连接方式:氩电联焊 4.补强圈材质、规格:满足相关施工规范及设计要求 5.焊接方式:满足相关施工规范及设计要求 6.安装高度:综合考虑 [工作内容] 1.安装 2.三通补强圈制作、安装 | 个 | 12 |  | 22.15 | 265.8 |  | 22.15
6 | 030804001003 | 碳钢弯头 Φ45 | [项目特征] 1.材质:碳钢 2.规格:Φ45 3.连接方式:电弧焊 4.补强圈材质、规格:满足相关施工规范及设计要求 5.焊接方式:满足相关施工规范及设计要求 6.安装高度:综合考虑 [工作内容] 1.安装 2.三通补强圈制作、安装 | 个 | 10 |  | 51.01 | 510.1 |  | 51.01
7 | 030815001001 | 管架制作安装 | [项目特征] 1.单件支架质量:综合考虑 2.材质:碳钢 3.管架形式:综合考虑 4.支架衬垫材质:综合考虑 5.减震器形式及做法:满足相关施工规范及设计要求 6.安装高度:综合考虑 [工作内容] 1.制作、安装 2.弹簧管架物理性试验 | kg | 100 |  | 15.88 | 1588 |  | 15.88
| C.12 | 刷油、防腐蚀、绝热工程
1 | 031201001003 | 碳钢管道除锈、刷油 | [项目特征] 1.除锈级别:综合考虑 2.涂刷遍数、漆膜厚度:酚醛树脂防锈底漆2遍、酚醛磁漆罩面漆2遍，厚度综合考虑 3.标志色方式、品种:满足相关施工规范及设计要求 4.安装高度:综合考虑 [工作内容] 1.除锈 2.调配、涂刷 | m2 | 25.47 |  | 40.05 | 1020.07 |  | 40.05
2 | 031201003001 | 一般钢结构除锈、刷油 | [项目特征] 1.除锈级别:综合考虑 2.结构类型:综合考虑 3.涂刷遍数、漆膜厚度:酚醛树脂防锈底漆2遍、酚醛磁漆罩面漆2遍，厚度综合考虑 4.安装高度:综合考虑 [工作内容] 1.除锈 2.调配、涂刷 | kg | 100 |  | 2.45 | 245 |  | 2.45
合 计 | [7 empty] | 14195.37

## 表-09 施工技术措施项目清单计价表
表-09
施工技术措施项目清单计价表
工程名称：自来水及压缩空气管道工程 | [5 empty] | 第 1 页 共 1 页
序号 | 项目编码 | 项目名称 | 项目特征 | 计量单位 | 工程量 |  | 金额（元） |  |  | 最高限价（元）
[7 empty] | 综合单价 | 合价 | 其中:暂估价
| 一 | 施工技术措施项目 | [5 empty] | 578.55
1 | 031301017005 | 脚手架搭拆 | [项目特征] 1.名称:脚手架搭拆 2.搭设方式:满足设计及规范要求 3.搭设高度:综合考虑 4.脚手架材质:综合考虑 [工作内容] 1.场内、场外材料搬运 2.搭、拆脚手架 3.拆除脚手架后材料的堆放 | 项 | 1 |  | 578.55 | 578.55 |  | 578.55
合 计 | [7 empty] | 578.55

## 表-10 施工组织措施项目清单计价表
表-10
施工组织措施项目清单计价表
工程名称：自来水及压缩空气管道工程 | [6 empty] | 第 1 页 共 1 页
序号 | 项目编码 | 项目名称 | 计算 基础 | 费率 (%) | 金额 (元) | 调整 费率 (%) |  | 调整后 金额 (元) | 备注
1 | 031302B02001 | 组织措施费 | (分部分项人工费+技术措施人工费-机械（爆破）土石方人工费-机械（爆破）土石方人工费-人工土石方人工费-人工土石方技术措施人工费)+(机械（爆破）土石方人工费+机械（爆破）土石方机械费+机械（爆破）土石方人工费+机械（爆破）土石方机械费)*0.048/费率+(人工土石方人工费+人工土石方技术措施人工费)*0.0222/费率 | 10.25 | 542.41
2 | 031302001001 | 安全文明施工费 | 分部分项人工费+人工价差_预算+技术措施人工费+技术措施人工价差_预算 | 19.23 | 1123.98
3 | 031302B03001 | 建设工程竣工档案编制费 | (分部分项人工费+技术措施人工费-机械（爆破）土石方人工费-机械（爆破）土石方人工费-人工土石方人工费-人工土石方技术措施人工费)+(机械（爆破）土石方人工费+机械（爆破）土石方机械费+机械（爆破）土石方人工费+机械（爆破）土石方机械费)*0.002/费率+(人工土石方人工费+人工土石方技术措施人工费)*0.0019/费率 | 1.94 | 102.66
合 计 |  |  |  |  | 1769.05
注：1.计算基础和费用标准按本市有关费用定额或文件执行。 2.根据施工方案计算的措施费，可不填写“计算基础”和“费率”的数值，只填写“金额”数值，但应在备注栏说明施工 方案出处或计算方法。

## 表-11 其他项目清单计价汇总表
表-11
其他项目清单计价汇总表
工程名称：自来水及压缩空气管道工程 |  |  |  | 第 1 页 共 1 页
序号 | 项目名称 | 计量单位 | 金额(元) |  | 备注
1 | 暂列金额 | 项 | 1419.54 |  | 明细详见 表-11-1
2 | 暂估价 | 项 | 100000
2.1 | 材料(工程设备)暂估价 | 项 | -- |  | 明细详见 表-11-2
2.2 | 专业工程暂估价 | 项 | 100000 |  | 明细详见 表-11-3
3 | 计日工 | 项 |  |  | 明细详见 表-11-4
4 | 总承包服务费 | 项 |  |  | 明细详见 表-11-5
5 | 索赔与现场签证 | 项 |  |  | 明细详见 表-11-6
合 计 |  |  | 201419.54
注：材料、设备暂估单价进入清单项目综合单价，此处不汇总。

## 表-11-1 暂列金额明细表
表-11-1
暂列金额明细表
工程名称：自来水及压缩空气管道工程 |  |  |  | 第 1 页 共 1 页
序号 | 项目名称 | 计量单位 | 暂定金额(元) |  | 备注
1 | 暂列金额 | 项 | 4065.37
合 计 |  |  | 4065.37 |  | —
注：此表由招标人填写，如不能详列，也可只列暂列金额总额，投标人应将上述暂列金额计入投标总价中。

## 表-11-3 专业工程暂估价及结算价表
表-11-3
专业工程暂估价及结算价表
工程名称：自来水及压缩空气管道工程 | [5 empty] | 第 1 页 共 1 页
序号 | 专业工程名称 | 工程内容 | 暂估金额 （元） | 结算金额 (元) | 差额 ±(元) |  | 备注
1 | 消防工程 |  | 100000
合 计 |  |  | 100000 |  |  |  | —
注： 此表由招标人填写，投标人应将上述专业工程暂估价计入投标总价中。结算时按合同约定结算金额填写。

## 表-12 规费、税金项目计价表
表-12
规费、税金项目计价表
工程名称：自来水及压缩空气管道工程 |  |  |  | 第 1 页 共 1 页
序号 | 项目名称 | 计算基础 | 费率(%) |  | 金额（元）
1 | 规费 | 专业工程规费（人）+机械（爆破）土石方规费（人+机）*0.072/费率+人工土石方规费（人）*0.082/费率 | 18 |  | 952.52
2 | 税金 | 2.1 + 2.2 + 2.3 |  |  | 22066.63
2.1 | 增值税 | 分部分项工程费+措施项目费+其他项目费+规费-甲供材料费 | 9 |  | 19702.35
2.2 | 附加税 | 增值税 | 12 |  | 2364.28
2.3 | 环境保护税 | 按实计算
合计 |  |  |  |  | 23019.15

## 人材机价差表
人材机价差表
工程名称：自来水及压缩空气管道工程 | [7 empty] | 第 1 页 共 1 页
序号 | 编码 | 材料名称 | 规格 | 单位 | 数量 | 预算价(元) | 市场价(元) |  | 价差(元) | 价差合计(元) | 备注
1 | CY | 柴油 |  | kg | 0.4302 | 5.64 | 8.62 |  | 2.98 | 1.28
2 | JSRG@1 | 机上人工 |  | 工日 | 0.2125 | 120 | 133 |  | 13 | 2.76
3 | JSRG | 机上人工 |  | 工日 | 0.28 | 120 | 133 |  | 13 | 3.64
4 | 000300140@1 | 油漆综合工 |  | 工日 | 1.0743 | 125 | 139 |  | 14 | 15.04
5 | 000500010@1 | 安装综合工 |  | 工日 | 0.6172 | 125 | 139 |  | 14 | 8.64
6 | 000300140 | 油漆综合工 |  | 工日 | 1.7261 | 125 | 139 |  | 14 | 24.17
7 | 000500030@3 | 工业管道综合工 |  | 工日 | 4.926 | 130 | 144 |  | 14 | 68.96
8 | 000500030 | 工业管道综合工 |  | 工日 | 31.1646 | 130 | 144 |  | 14 | 436.3
| 合 计 | [8 empty] | 560.79

## 未计价材料表
未计价材料表
工程名称:自来水及压缩空气管道工程 | [5 empty] | 第 1 页 共 1 页
序号 | 材料名称 | 数量 | 单位 | 市场价 | 市场价合价 |  | 备注
1 | 碳钢 | 106 | kg | 3.27 | 346.62
2 | 水 | 2.508 | t | 3.88 | 9.73
3 | DN15弯头 | 12 | 个 | 4.62 | 55.44
4 | 无缝钢管 | 63.959 | m | 5.67 | 362.65
5 | 碳钢弯头 | 10 | 个 | 6.75 | 67.5
6 | 钢制90°弯头 | 10 | 个 | 7.61 | 76.1
7 | 无缝钢管 | 182.74 | m | 10.95 | 2001
8 | 热镀锌钢管 | 91.37 | m | 15.35 | 1402.53
9 | 酚醛树脂防锈漆 | 1.318 | kg | 22 | 29
10 | 酚醛树脂防锈漆 | 13.3972 | kg | 22 | 294.74
11 | 酚醛树脂防锈漆 | 1.238 | kg | 22 | 27.24
12 | 酚醛磁漆罩面漆 | 4.8648 | kg | 26 | 126.48
13 | 酚醛磁漆罩面漆 | 0.62 | kg | 26 | 16.12
| 合 计 |  |  |  | 4815.15